## összesítő
Pótmunka Költségvetés főösszesítő
Megnevezés |  | Anyagköltség | Díjköltség
Építési pótmunka
Gépészeti pótmunka
Villamossági pótmunka
1 Építmény közvetlen költségei |  | 0 | 0
2.1 ÁFA vetítési alap |  | 0
2.2 ÁFA | 27% | 0
3 A munka ára (HUF) |  | 0

## pótmunka építés
Tételszám | Tétel szövege | Menny. | Egység | Anyag egységár | Díj egységre | Anyag összesen | Díj összesen | Műszaki Ellenőr megjegyzés
15-012-33.1 | Bakállvány készítése pallóterítéssel, vasbakból, 2,00 kN/m2 terhelhetőséggel,1,50 m magasságig (szerződött tétel és ár) | 13 | m2
21-011-11.4 | Építési törmelék konténeres elszállítása, lerakása,lerakóhelyi díjjal,6,0 mł-es konténerbe (szerződött tétel és ár) | 5 | db
21-011-12 | Munkahelyi depóniából építési törmelék konténerbe rakása, kézi erővel, önálló munka esetén elszámolva,konténer szállítás nélkül | 25 | m3
31-000-13.2 | Beton aljzatok bontása 10 cm vastagságig,kavicsbetonból | 38.39 | m2
31-002-2.2.2-0320201 | Melegen hengerelt merev vasbetétek elhelyezése vízszintes kiékeléssel vagy csomóponti kötéssel,kézi erővel, "U" - szelvényű idomacélból, | 1 | db
Melegen hengerelt U-acél, 220 mm, RST 37-2, h=2x3,50 m,gerincek kifalazásával
32-002-1.1.1-0120010 | Előregyártott azonnal terhelhető nyílásáthidaló elhelyezése (válaszfal áthidalók is), tartószerkezetre, csomóponti kötés nélkül,falazat szélességű áthidaló elemekből vagy több elem egymás mellé sorolásával, a teherhordó falváll előkészítésével,kiegészítő hőszigetelés elhelyezése nélkül,0,10 t/db tömegig,égetett agyag-kerámia köpenyes nyílásáthidaló POROTHERM A-10 kerámia burkolatú nyílásáthidaló, 1,25 m | 11 | db
33-000-1.1.2.1.1 | Teherhordó és kitöltő falazat bontása, falazóblokkból, bármely vastagságban falazó, cementes mészhabarcsból | 2.6 | m3
33-000-1.2.1.1 | Teherhordó és kitöltő falazat bontása,YTONG pórusbeton termékekből,bármilyen falvastagsággal, 20-38 cm falvastagság között | 3.5 | m2
33-000-32.1 | Nyílásbontás, bármilyen égetett kerámia válaszfalban,12 cm vastagságig | 12 | db
33-000-32.1 | Nyílásszélesítés egy oldalon, vakolat javítással | 6 | db
33-001-1.1.1.2.6.1.1-0128106 | eherhordó és kitöltő falazat készítése,égetett agyag-kerámia termékekből,normál elemekből,300 mm falvastagságban,300x175x140 mm-es méretűkézi falazó, cementes mészhabarcsba falazvafalazóblokkból,BAKONYTHERM B30-as falazóblokk, 300x175x140 mm, I.o., Cikkszám: TÉG15 Hf5-mc, falazó cementes mészhabarcs (szerződött tétel és ár) | 4.1 | m3
33-011-1.2.2.1.1.2.1-0120071 | Válaszfal építése, pórusbeton termékekből,nútféderes elemekből, 100 mm falvastagságban,600x200x100 mm-es méretű,nútféderes, kézi falazóelemből (fugavastagság 2,5 mm),vékonyágyazatú falazóhabarcsba falazva YTONG válaszfalelem, Pve-NF jelű, 600x200x100 mm YTONG M 5 (Hf-80) vékonyágyazó falazóhabarcs, szürke | 10.8 | m2
33-063-3.2.8 | Horonyvésés, téglafalban,többlet minden további 50 cm˛keresztmetszetenként (szerződött tétel és ár) | 1.8 | m
33-091-4.1.1-5110001 | Meglévő falazati hiányosságok pótlása,falazat pótlása, 0,01 m2-ig Kisméretű tömör tégla 250x120x65 mm I.o. | 18 | db
35-000-2.1 | Tetőlécezés bontása | 580 | m2
35-000-2.1.1 | Gerenda tartószerkezeti elem bontás 10*10 (tűzfal) | 56 | fm
35-003-1.5-0410051 | Tetőlécezés betoncserép alá, 5/4-es lécből BRAMAC tetőléc 2-6,5 m hosszú 30/32x48/50 mm | 580 | m2
35-000 | Gerenda tartószerkezeti elem építés fűrészárú 10*10 (tűzfal) | 56 | fm
36-000-1.1.1 | Vakolat leverése oldalfalról vagy mennyezetről 1,5 cm vastagságig falazó, cementes mészhabarcs (szerződött tétel) | 22 | m2
36-000-1.1.1-0000001 | Vakolat leverése oldalfalról vagy mennyezetről 2 cm vastagság felett,falazó, cementes mészhabarcs | 234 | m2
36-001-1.1.1-0550030 | Sima oldalfalvakolat készítése kézi felhordással (szerződött tétel és ár) | 22 | m2
36-003-1.1.1.1.1-041471 | Oldalfalvakolat készítése, kézi felhordással,zsákos kiszerelésű szárazhabarcsból,sima, normál mész-cement vakolat, 2 cm vastagságban LB-Knauf PRÉMIUM kézi alapvakolat, Cikkszám: K00215011 éa kétszeri simítása, előkevert gyári szárazhabarcsból,5 mm vastagságig, kézi felhordással LB-Knauf SIMULTÁN külső, belső kvarchomokos símító 4 kg/m˛ 4 mm-es rétegvastagságnál | 234 | m2
36-090-2.1.3 | Vakolatok pótlása: repedések mechanikai tisztítása, kifalazása, vakolaterősítő rabicháló elhelyezés, keskenyvakolatok pótlása oldalfalon LB-Knauf PRÉMIUM kézi alapvakolattal, 30 cm széles | 19.9 | m
36-090-2.1.3-000001 | Vakolatok pótlása: repedések mechanikai tisztítása, kifalazása, vakolaterősítő rabicháló elhelyezés, keskenyvakolatok pótlása oldalfalon LB-Knauf PRÉMIUM kézi alapvakolattal, 10 cm széles (szerződött ár és tétel) | 58 | m
39-001-2.1.2-0120012 | Válaszfal 12,5 mm vtg. gipszkarton borítással csavarfejek és illesztések glettelve (Q2),egyszeres, meglévő tartóvázzal RIGIPS normál építőlemez RB 12,5 mm | 8.8 | m2
39-003-1.1.1.8.1-0210221 | Szerelt gipszkarton álmennyezet fém vázszerkezetre (duplasoros),választható függesztéssel,csavarfejek és illesztések alapglettelve (Q2 minőségben), nem látszó bordázattal, 50 cm bordatávolsággal (CD50/27),10 m˛ összefüggő felületig, 1 rtg.12,5 mm vtg. gipszkarton borítással KNAUF HF 13 építőlemez, 12,5 mm HRAK 1250/2000, függesztő huzallal, Cikksz: 37307120 | 111.23 | m2
44-002-1.3-2.10.01 | Fa kültéri Nyílászárók Egyedi méretezése az ajánlati árban szereplő sztenderd nyílászárók méret módosítása, egyedi méretezésekre választott színpalettából , fedő réteg kialakítással kezeléssel. Alapanyag: rétegragasztott Borovi fenyő (Euro Roto vasalattal) tételes ajánlat mellékletben | 22 | db
K-tétel | Tető Szerkezet (szarufa) megerősítés 15*500*2,4 kezelt deszka | 164.5 | m2
41-003-29.11-0116407 | Egyszeres húzott, hornyolt tetőcserép fedésnél, élgerinc készítése kúpcseréppel, kúpcseréprögzítővel,gerincszellőző-szalaggal, fésűs gerincelemmel vagy kúpalátéttel, CREATON kerámia hódfarkú/hornyolt/Hargita kúpcserép (típusok: BZ, BM, BG, BMZ) natúrvörös | 12 | fm
41-003-21.1.3-0116366 | Egyszeres fedés húzott, hornyolt tetőcserepekkel, rögzítés nélkül, 36-40° tetőhajlásszög között, CREATON Róna szegmensvágású alapcserép natúrvörös | 43 | m2
K-tétel | Dobozolás Gyalult deszka | 125 | m2
Munkanem összesen: | [5 empty] | 0 | 0

## pótmunka villamosság
Tételszám | Tétel szövege | Menny. | Egység | Anyag egységár | Díj egységre | Anyag összesen | Díj összesen | Műszaki Ellenőr megjegyzés
71-001-51.1.2.1-0534219 | Padló alatti szerelés; padlódobozok telepítése és szintezése aljzatbetonba, kompakt előszerelvényezett padlódoboz elhelyezése, dugaszolóaljzat bekötésével OBO-Ackermann UDHOME4V/ komplett padlódoboz dugaljjal, 200x200 mm, FS szalaghorganyzott, Cikkszám: | 2 | db
7427200 Félgömbfejű acél facsavar, M 3,0x35
71-002-21.3-0221566 | Kábelszerű vezeték elhelyezése előre elkészített tartószerkezetre, 1-12 erű rézvezetővel, elágazó dobozokkal és kötésekkel, szigetelési elenállás méréssel, a szerelvényekhez csatlakozó vezetékvégek bekötése nélkül, keresztmetszet: 6 mm2 PannonCom-Kábel | 70 | m
NYM 300/500V 5x6 mm2, tömör rézvezetővel (MBCu)
71-006-13.1-0316591 | Termosztátok, helyiség hőmérséklet érzékelők elhelyezése, falra szerelve | 2 | db
71-007-21.1.2.1.1-0315264 | Szakaszoló kapcsoló (főkapcsoló) elhelyezése, IP 65 védettségű előlappal, nyitott kivitelben, hátsó felerősítéssel, háromsarkú, 64A-ig Ensto KS3.63 63A 3P kapcsoló | 5 | db
71-008-9.3.1-0623116 | Kismegszakítók elhelyezése kalapsínes szerelőlapra, "B", "C" és "D" jelleggörbével, 6 kA zárlati szilárdsággal, 1 pólusú Schneider Electric Acti9 iC60N 1P 10A B kismegszakító, R: A9F03110 | 15 | db
71-008-9.3.1-0623117 | Kismegszakítók elhelyezése kalapsínes szerelőlapra, "B", "C" és "D" jelleggörbével, 6 kA zárlati szilárdsággal, 1 pólusú Schneider Electric Acti9 iC60N 1P 16A B kismegszakító, R: A9F03116 | 15 | db
71-008-11.1.1.2-0122537 | Áram-védőkapcsolók elhelyezése, váltakozó- és pulzáló egyenáramú kioldásra, gyorskioldással (6...40 ms), 6 kA zárlati szilárdsággal, 4 pólusú Schneider Electric Acti9 iID 4P 40A 30mA A-típus áramvédő, R: A9Z21440 | 3 | db
71-009-1.2.3-0122617 | Áramköri kiselosztók falba süllyesztett kivitelben, kalapsínes szerelőlappal,N- és PE sínnel, max. 63A-ig, IP 30, IP 40 védettséggel(kismegszakítók, védőkapcsolók, távkapcsolók stb. számára), üresen, kiselosztók 36-42 egység Schneider Electric Mini | 3 | db
Pragma 3 sor 12 modul süllyesztett átlátszó ajtóval PEN sínnel fehér, komplett, R: MIP22312T
71-009-7.1-0626003 | E 8 tip. medikai csatlakozó tábla, IP 44 II. tip. süllyesztett doboz az E 8 tip. táblákhoz IP 44 Komplett! | 3 | db
71-009-11.1-0622103 | Tokozott elosztóberendezések, műanyag tokozatokelhelyezése, IP 54, IP 65 védettséggel, PVT3030 ÁK 2x12 - üres elosztószekrények | 2 | db
71-010-10.7.6-0143541 | Kültéri fényvető elhelyezése előre elkészített tartószerkezetre, felületre szerelt kivitelben, körszimmetrikus fényeloszlás LED-es | 4 | db
71-013-5.1-0310356 | Villám- és érintésvédelmi hálózat tartozékainak szerelése, OBO kötés 5304105 | 12 | db
71-013-5.8-0310381 | Villám- és érintésvédelmi hálózat tartozékainak szerelése, mérési hely kialakítása (vizsgáló összekötő) OBO vizsgáló összekötő, 2 csavaros, 8/10-es köracélhoz, R.sz.: 5315506 | 12 | db
71-013-5.8-0310382 | Villám- és érintésvédelmi hálózat tartozékainak szerelése, mérési hely kialakítása (vizsgáló összekötő) OBO vizsgáló összekötő, 4 csavaros, 8/10-es köracélhoz, R.sz.: 5328209 | 40 | db
71-013-5.8-0620094 | Villám- és érintésvédelmi hálózat tartozékainak szerelése, ENSTO SL4.1 | 12 | db
71-013-8-0121006 | Tervezési díj! | 1 | klt
71-013-11.1.3-0310208 | Villám- és érintésvédelmi hálózatok, nagyenergiájú túlfeszültség-levezető elhelyezése feszültségmentes kapcsolótérben, kalapsínre szerelve, hálózatok védelmére, 3 fázisú, 4 vezetős (B fokozat) OBO varisztoros túlfeszültség-levezető, 5 év garanciával, V | 2 | db
25-B+C/, R.sz.: 5094423
71-013-11.6.4-0310637 | Villám- és érintésvédelmi hálózatok, túlfeszültség-levezető elhelyezése kalapsínre szerelhető kivitelben, feszültségmentes kapcsolótérben, érzékeny készülékek védelmére, 3 fázisú, 5 vezetős (D fokozat) PLAN-SYS CITEL túlfeszültség-levezető, DS 415-230/G | 3 | db
FS; távjelzővel; Rsz.: 45754
71-014-3.2-0299234 | Almérőként használhatófogyasztásmérő elhelyezése, 3 fázisú VI-KO háromfázisú fogyasztásmérő óra, Csz: VO-3 | 4 | db
| Munkanem összesen: |  |  |  |  | 0 | 0

## pótmunka gépészet
Tételszám | Tétel szövege | Menny. | Egység | Anyag egységár | Díj egységre | Anyag összesen | Díj összesen | Műszaki Ellenőr megjegyzés
33-062-1.2.1-1110002 | Áttörés vezetékek részére, helyreállítás nélkül 0,1 m2/db méretig, felmenő téglafalban, 25-38 cm vastagság között,Kisméretű tömör tégla 250x120x65 mm I.o. | 39 | db
33-063-3.2.4 K-tétel | Horonyvésés, téglafalban, 24,01-50,00 cm2 keresztmetszet között vésés - helyreállítással | 210 | m
33-063-3.3.4 K-tétel | Vésés helyreállítással vegyes kő és beton ,aljzatban 24,01-50,00 cm2 keresztmetszet között fűtési és vízvezetéknek | 180 | m
K- tétel | HENCO ötrétegü műanyagcső szigetelve vízvezetékhez NA12 IDOMOKKAL az ivóvíz mérhetősége miatt | 50 | m
K- tétel | HENCO ötrétegü műanyagcső szigetelve vízvezetékhez NA15 IDOMOKKAL az ivóvíz mérhetősége miatt | 60 | m
K- tétel | Rákötés fogorvosi rendelő és a felnőtt háziorvosi rendelő megmaradó hideg meleg és szennyvízvezetékére feltárással | 3 | klt
K- tétel | Rákötés a fűtési a két rendelő fűtési rendszerére hőőmennyiség méréssel | 2 | klt
K- tétel | ÁNTSZ VÍZMINTA | 4 | db
K- tétel | ENGEDÉLYES GÁZTERV KÉSZÍTÉSE | 1 | db
K- tétel | GÁZKÉMÉNY TERVEZÉSE ENGEDÉLYEZTETÉSE | 1 | db
Munkanem összesen: | [5 empty] | 0 | 0